## Blad1
component | functie | smd/tht | montagetype | stuk prijs | aantal | totaal prijs
AS7341-DLGT | spd meting | smd | OLGA-8 | 6.83 | 5 | 34.15
DPS310XTSA1 | luchtdruk meting | smd | LGA-8 | 3.19 | 5 | 15.95
SHTC3-10k | temperatuur & luchtvochtigheid | smd | DFN-4 | 2.94 | 5 | 14.7
VEML7700-TT | lux meting | smd | SMT | 1.94 | 5 | 9.7
SGP30-2.5k | VOC en Eco2 metingen | smd | DFN-6 | 12.5 | 5 | 62.5
SPH0641LM4H-1 | microfoon | smd | QFN | 0.855 | 5 | 4.275
PESD5V0L4UG,115 | electronic discharge onderdrukking | smd | TSSOP-5 | 0.428 | 5 | 2.14
PCA9306USG | I2C level shifter 3.3v-1.8v, 100Kbit/s - 400Kbit/s | smd | US-8 | 0.84 | 5 | 4.2
SS8050-G | biplolaire transisoren | smd | SOT-23-3 | 0.19 | 10 | 1.9
ESP32-WROOM-32E-N8 | microcontroller + bluetooth & wifi interface | smd | QFN | 3 | 5 | 15
NCP1117LPST33T3G | voltage regulator 3.3V | smd | SOT-223-3 | 0.42 | 5 | 2.1
MIC5504-1.8YM5-TR | voltage regulator 1.8V | smd | SOT-23-5 | 0.15 | 5 | 0.75
CP2102N-A02-GQFN24R | Usb to uart controller | smd | GFN24 | 1.97 | 5 | 9.85
10118192-0001LF | Micro USB type B 5P | smd | nvt | 0.419 | 5 | 2.095
1N5819 | Schotky diode | tht | nvt | 0.364 | 5 | 1.82
TL3305AF260QG | tactile switch | smd | nvt | 0.183 | 10 | 1.83
505110-1092 | FFC connector 10 pins | smd | nvt | 0.549 | 10 | 5.49
15016-0101 | FFC kabel 10 posities | nvt | nvt | 2.37 | 5 | 11.85
nvt | condensator 100nF | smd | 0402 | 0.045 | 20 | 0.9
nvt | condensator 100nF | smd | 0603 | 0.245 | 10 | 2.45
nvt | weerstand 4,7KΩ | smd | 0603 | 0.065 | 10 | 0.65
nvt | condensator 4,7uF | smd | 0603 | 0.445 | 10 | 4.45
nvt | weerstand 10KΩ | smd | 0805 | 0.075 | 30 | 2.25
nvt | weerstand 12KΩ | smd | 0805 | 0.075 | 10 | 0.75
nvt | weerstand 3,3KΩ | smd | 0805 | 0.075 | 10 | 0.75
nvt | weerstand 470Ω | smd | 1206 | 0.075 | 10 | 0.75
nvt | smd soldeerpasta | nvt | nvt | 6.45 | 1 | 6.45
nvt | led groen 589nm | smd | nvt | 0.075 | 10 | 0.75
nvt | condensator 22uF | smd | 0603 | 0.0772 | 50 | 3.86
nvt | condensator 10uF | smd | 0805 | 0.0428 | 50 | 2.14
nvt | pincet voor assemblage | nvt | nvt | 4.48 | 1 | 4.48
nvt | weerstand 470Ω | smd | 1210 | 0.244 | 5 | 1.22
nvt | weerstand 0Ω jumper | smd | 0603 | 0.032666 | 30 | 0.97998
nvt | weerstand 2KΩ | smd | 0805 | 0.333 | 10 | 3.33
nvt | weerstand 22KΩ | smd | 0805 | 0.082 | 20 | 1.64
nvt | condensator 1nF | smd | 0603 | 0.095 | 10 | 0.95
[5 empty] | totaal: | 239.05
[5 empty] | verzending: | gratis